## Infiltromètre CV
FICHE D'ESSAI					INTERPRETATION
INFILTROMETRE DOUBLE-ANNEAU A CHARGE VARIABLE					Opérateurs :

Site :					Date :
				Heure début :
Nature du sol :					Heure fin :
Préparation de la surface :
Mode de mise en place des anneaux :					Phase de saturation préalable
Nature de l'eau utilisée :					durée		heures
				h	0	mm
Conditions climatiques :					hfin		mm
				volume infiltré
				0	mm3			Débit surfacique et volume infiltré au cours du temps / Temps (minutes) / Débit surfacique infiltré (m3/s.m²) / Volume infiltré (mm3)
Mesures
temps (min)	h (mm)	∆t (s)	∆h (mm)	volume infiltré / V (mm3)	débit surfacique / v (m3/s.m2)	Essai à charge variable 𝑣= ∆ℎ⁄∆𝑡

0	0	-	-	-	-
5	4,5	300	4,5	42765	1,50E-05
10	8,6	300	4,1	81729	1,37E-05
15	12,3	300	3,7	116891	1,23E-05
20	15,7	300	3,4	149202	1,13E-05
				sol

				valeur débit surfacique final		v =		±	m3/s.m2
				d1 =	110	mm
				d2 =	320	mm
				h =		mm			conductivité hydraulique verticale		Kv =		±	m/s
				zp =		mm
				Hypothèses :	i = 1
				Aire d'essai (anneau central)					Température constante
				A =	9503	mm²

## Infiltromètre CC
FICHE D'ESSAI					INTERPRETATION
INFILTROMETRE DOUBLE-ANNEAU A CHARGE VARIABLE					Opérateurs :

Site :					Date :
				Heure début :
Nature du sol :					Heure fin :
Préparation de la surface :
Mode de mise en place des anneaux :					Phase de saturation préalable
Nature de l'eau utilisée :					durée		heures
				h		mm
Conditions climatiques :					hfin		mm
				volume infiltré
				0	mm3			Débit surfacique et volume infiltré au cours du temps / Temps (minutes) / Débit surfacique infiltré (m3/s.m²) / Volume infiltré (mm3)
Mesures
temps (min)	h (mm)	∆t (s)	∆h (mm)	volume infiltré / V (mm3)	débit surfacique / v (m3/s.m2)

0	0	-	-	-	-
5	4,5	300	4,5	19880	6,97E-06	Essai à charge c𝐨𝐧𝐬𝐭𝐚𝐧𝐭𝐞 𝑣= (𝑎 ∆ℎ)⁄(𝐴 ∆𝑡)

				sol

				valeur débit surfacique final		v =		±	m3/s.m2
				d1 =	110	mm
				d2 =	320	mm
				h =		mm			conductivité hydraulique verticale		Kv =		±	m/s
				zp =		mm
				Hypothèses :	i = 1
				Aire d'essai (anneau central)					Température constante
				A =	9503	mm²

				Colonne graduée
				diamètre	75	mm
				a =	4418	mm²